## RPi RTC interface BOM
Reference | Value | Footprint | Qty | DNP | Ordered
BT1 | CR2032 3V Li | Battery:BatteryHolder_Keystone_103_1x20mm | 1 |  | Y
C1,C2,C3 | 0.1uF | Capacitor_THT:C_Disc_D3.0mm_W1.6mm_P2.50mm | 3 |  | Y
C4,C5 | 2.2uF | Footprints:CAPRB250W50L400T250H550 | 2 |  | Y
D1 | LTL-4211N | LED_THT:LED_D3.0mm | 1 |  | Y
J1 | PPTC202LFBN-RC | Footprints:RPI_PinSocket_2x20 | 1 |  | Y
J2 | Phoenix_1729131 | TerminalBlock_Phoenix:TerminalBlock_Phoenix_MKDS-1,5-3-5.08_1x03_P5.08mm_Horizontal | 1 |  | Y
J3 | Phoenix_1729144 | TerminalBlock_Phoenix:TerminalBlock_Phoenix_MKDS-1,5-4-5.08_1x04_P5.08mm_Horizontal | 1 |  | Y
J4 | 1x03 header | Connector_PinHeader_2.54mm:PinHeader_1x03_P2.54mm_Vertical | 1 |  | Y
R3 | 4.7k | Resistor_THT:R_Axial_DIN0207_L6.3mm_D2.5mm_P10.16mm_Horizontal | 1 |  | Y
R6 | 150 | Resistor_THT:R_Axial_DIN0207_L6.3mm_D2.5mm_P10.16mm_Horizontal | 1 |  | Y
U1 | DS18B20 | Package_TO_SOT_THT:TO-92_Inline | 1 |  | Y
U2 | AP7361EA-33E-13 | Package_TO_SOT_SMD:SOT-223-3_TabPin2 | 1 |  | Y
U3 | DS3231MZ+ | Package_SO:SOIC-8_3.9x4.9mm_P1.27mm | 1 |  | Y